## Kraken X60_raw
RPM | RPM^2 | Efficiency % | Power (W) | Torque (Nm) | Current (A) | Desired acceleration | Required Torque Nm
0 | 0 | 0 | 0 | 7.1573 | 374.3826 | 0.1 | 3.3926 |  | Cruising RPM | Gear reduction | Cruising Motor RPM | Cruising Wheel Torque (Nm) | Crusing power (W) | Cruising current (A)
100 | 10000 | 1.6681 | 73.715 | 7.0393 | 368.2568 | 0.15 | 4.2255 |  | 250 | 23 | 5750 | 8.5582 | 224.054 | 22.1506
200 | 40000 | 3.3358 | 144.9585 | 6.9213 | 362.131 | 0.2 | 5.0584
300 | 90000 | 5.003 | 213.7306 | 6.8033 | 356.0053 | 0.25 | 5.8913 | Desired Peak Accel | Peak wheel torque |  | Peak Motor Torque | Peak Torque RPM Point | Peak Power (W) | Peak Current (A)
400 | 160000 | 6.6697 | 280.0313 | 6.6853 | 349.8795 | 0.3 | 6.7242 | 2.85 | 49.2026 | 23 | 2.1392 | 4252.4572 | 952.6391 | 113.8867
500 | 250000 | 8.3359 | 343.8605 | 6.5673 | 343.7537 | 0.35 | 7.5571
600 | 360000 | 10.0016 | 405.2182 | 6.4492 | 337.6279 | 0.4 | 8.39
700 | 490000 | 11.6667 | 464.1045 | 6.3312 | 331.5022 | 0.45 | 9.223
800 | 640000 | 13.3312 | 520.5194 | 6.2132 | 325.3764 | 0.5 | 10.0559
900 | 810000 | 14.9951 | 574.4628 | 6.0952 | 319.2506 | 0.55 | 10.8888
1000 | 1000000 | 16.6583 | 625.9347 | 5.9772 | 313.1249 | 0.6 | 11.7217
1100 | 1210000 | 18.3208 | 674.9352 | 5.8592 | 306.9991 | 0.65 | 12.5546
1200 | 1440000 | 19.9825 | 721.4643 | 5.7412 | 300.8733 | 0.7 | 13.3875
1300 | 1690000 | 21.6434 | 765.5219 | 5.6232 | 294.7475 | 0.75 | 14.2204
1400 | 1960000 | 23.3035 | 807.1081 | 5.5052 | 288.6218 | 0.8 | 15.0533
1500 | 2250000 | 24.9627 | 846.2228 | 5.3872 | 282.496 | 0.85 | 15.8862
1600 | 2560000 | 26.6209 | 882.8661 | 5.2692 | 276.3702 | 0.9 | 16.7191
1700 | 2890000 | 28.278 | 917.0379 | 5.1512 | 270.2444 | 0.95 | 17.552
1800 | 3240000 | 29.9341 | 948.7383 | 5.0332 | 264.1187 | 1 | 18.3849
1900 | 3610000 | 31.589 | 977.9672 | 4.9152 | 257.9929 | 1.05 | 19.2179
2000 | 4000000 | 33.2426 | 1004.7247 | 4.7972 | 251.8671 | 1.1 | 20.0508
2100 | 4410000 | 34.8948 | 1029.0107 | 4.6792 | 245.7414 | 1.15 | 20.8837
2200 | 4840000 | 36.5455 | 1050.8253 | 4.5612 | 239.6156 | 1.2 | 21.7166
2300 | 5290000 | 38.1947 | 1070.1684 | 4.4432 | 233.4898 | 1.25 | 22.5495
2400 | 5760000 | 39.8421 | 1087.0401 | 4.3252 | 227.364 | 1.3 | 23.3824
2500 | 6250000 | 41.4877 | 1101.4404 | 4.2072 | 221.2383 | 1.35 | 24.2153
2600 | 6760000 | 43.1313 | 1113.3692 | 4.0892 | 215.1125 | 1.4 | 25.0482
2700 | 7290000 | 44.7726 | 1122.8265 | 3.9712 | 208.9867 | 1.45 | 25.8811
2800 | 7840000 | 46.4116 | 1129.8124 | 3.8532 | 202.8609 | 1.5 | 26.714
2900 | 8410000 | 48.048 | 1134.3269 | 3.7352 | 196.7352 | 1.55 | 27.5469
3000 | 9000000 | 49.6814 | 1136.3699 | 3.6172 | 190.6094 | 1.6 | 28.3798
3100 | 9610000 | 51.3118 | 1135.9414 | 3.4992 | 184.4836 | 1.65 | 29.2128
3200 | 10240000 | 52.9386 | 1133.0415 | 3.3812 | 178.3579 | 1.7 | 30.0457
3300 | 10890000 | 54.5616 | 1127.6702 | 3.2632 | 172.2321 | 1.75 | 30.8786
3400 | 11560000 | 56.1803 | 1119.8274 | 3.1452 | 166.1063 | 1.8 | 31.7115
3500 | 12250000 | 57.7942 | 1109.5132 | 3.0272 | 159.9805 | 1.85 | 32.5444
3600 | 12960000 | 59.4027 | 1096.7275 | 2.9092 | 153.8548 | 1.9 | 33.3773
3700 | 13690000 | 61.0053 | 1081.4704 | 2.7912 | 147.729 | 1.95 | 34.2102
3800 | 14440000 | 62.6011 | 1063.7418 | 2.6732 | 141.6032 | 2 | 35.0431
3900 | 15210000 | 64.1891 | 1043.5418 | 2.5552 | 135.4774 | 2.05 | 35.876
4000 | 16000000 | 65.7684 | 1020.8703 | 2.4371 | 129.3517 | 2.1 | 36.7089
4100 | 16810000 | 67.3375 | 995.7274 | 2.3191 | 123.2259 | 2.15 | 37.5418
4200 | 17640000 | 68.895 | 968.113 | 2.2011 | 117.1001 | 2.2 | 38.3747
4300 | 18490000 | 70.4387 | 938.0272 | 2.0831 | 110.9744 | 2.25 | 39.2077
4400 | 19360000 | 71.9665 | 905.47 | 1.9651 | 104.8486 | 2.3 | 40.0406
4500 | 20250000 | 73.4752 | 870.4413 | 1.8471 | 98.7228 | 2.35 | 40.8735
4600 | 21160000 | 74.9611 | 832.9411 | 1.7291 | 92.597 | 2.4 | 41.7064
4700 | 22090000 | 76.4194 | 792.9695 | 1.6111 | 86.4713 | 2.45 | 42.5393
4800 | 23040000 | 77.8437 | 750.5264 | 1.4931 | 80.3455 | 2.5 | 43.3722
4900 | 24010000 | 79.2256 | 705.6119 | 1.3751 | 74.2197 | 2.55 | 44.2051
5000 | 25000000 | 80.5537 | 658.226 | 1.2571 | 68.0939 | 2.6 | 45.038
5100 | 26010000 | 81.812 | 608.3686 | 1.1391 | 61.9682 | 2.65 | 45.8709
5200 | 27040000 | 82.9775 | 556.0398 | 1.0211 | 55.8424 | 2.7 | 46.7038
5300 | 28090000 | 84.0161 | 501.2395 | 0.90311 | 49.7166 | 2.75 | 47.5367
5400 | 29160000 | 84.874 | 443.9677 | 0.78511 | 43.5909 | 2.8 | 48.3696
5500 | 30250000 | 85.4628 | 384.2246 | 0.6671 | 37.4651 | 2.85 | 49.2026
5600 | 31360000 | 85.6246 | 322.0099 | 0.5491 | 31.3393 | 2.9 | 50.0355
5700 | 32490000 | 85.0482 | 257.3238 | 0.4311 | 25.2135 | 2.95 | 50.8684
5800 | 33640000 | 83.0228 | 190.1663 | 0.3131 | 19.0878 | 3 | 51.7013
5900 | 34810000 | 77.4941 | 120.5373 | 0.19509 | 12.962 | 3.05 | 52.5342
6000 | 36000000 | 59.0445 | 48.4369 | 0.07709 | 6.8362 | 3.1 | 53.3671
6065.3287 | 36788212.0019 | 0 | 0 | 0 | 2.8343 | 3.15 | 54.2
[6 empty] | 3.2 | 55.0329
[6 empty] | 3.25 | 55.8658
|  |  | X^2 | slope |  | 3.3 | 56.6987
|  |  | -0.00012357 | -0.00118 | -0.061258 | 3.35 | 57.5316
|  |  | x |  |  | 3.4 | 58.3645
|  |  | 0.74951 | intercept |  | 3.45 | 59.1975
|  |  |  | 7.1573 | 374.3826 | 3.5 | 60.0304
[6 empty] | 3.55 | 60.8633
[6 empty] | 3.6 | 61.6962
[6 empty] | 3.65 | 62.5291
[6 empty] | 3.7 | 63.362
[6 empty] | 3.75 | 64.1949
[6 empty] | 3.8 | 65.0278
[6 empty] | 3.85 | 65.8607
[6 empty] | 3.9 | 66.6936
[6 empty] | 3.95 | 67.5265
[6 empty] | 4 | 68.3594
Slope
16.6582
Intercept
1.7268